## 协议
Show Lights APP协议
| 日期 |  | 2017-03-31
| 作者 |  | DS.Chin
| 版本 |  | Ver1.1
| 描述 |  | 此文档为最新蓝牙模块(不区分型号)和最新UI制定的新协议
| 更改 |  | 添加在线查询指令0xE
| PART I |  |  | CSR1010与MCU间通讯
◆共有三种协议
▼型号传输协议
|  |  |  | 1)指令格式: |  |  | FC |  | CH1 |  | CH2 |  | CH3 |  | FE
|  |  |  | 2)指令描述: |  |  | 此指令为单向传输,由MCU上电时发送给蓝牙,用以确定此蓝牙广播名称.
|  |  |  | 3)示例: |  |  | 0xFC 'L' 'T' '1' 0xFE,MCU发送此指令给CSR1010后,1010则会以LT1-01-0000(未组网时)为广播名称
▼数据传输协议
|  |  |  | 1)指令格式: |  |  | FD |  | DATA | [5 empty] | FE
|  |  |  | 2)指令描述: |  |  | 此指令为双向传输指令,此时CSR1010为中介负责透传APP与MCU间的数据,由APP传来的数据整合后通过此格式传给MCU,
同样由MCU传来的数据整合后传给APP
|  |  |  | 3)示例: |  |  | APP传来指令33 01 FF FF 24 00 01 02 00 00后,整合其中有效的后6位,整合为FD 24 00 01 02 00 00 FE后传给MCU
②MCU传来指令FD 01 00 00 00 00 00 00 00 FE后,将中间八位数据整合(43 01 01 00 00 00 00 00 00 00)传给APP
▼蓝牙自动广播协议
|  |  |  | 1)指令格式: |  |  | FA |  | 0x1 |  | FE
|  |  |  | 2)指令描述: |  |  | 此指令为单向传输,由MCU主动发送给1010,当1010接收到后,广播33 01 ff ff 06 09 00 00 00 00指令
| PART Ⅱ |  |  | APP发送给MCU
|  |  | 1)指令格式: |  |  | BYTE1 |  | BYTE2 |  | BYTE3 |  | BYTE4 |  | BYTE5 |  | BYTE6
|  |  | 2)指令描述: |  |  | 固定为6个字节
3)指令详细:
[6 empty] | BYTE1 |  | BYTE2 |  | BYTE3 |  | BYTE4 |  | BYTE5 |  | BYTE6
BYTE1:高四位为传输识别标志位,后四位为指令
BYTE2:指令内容
BYTE3:指令内容
BYTE4:指令内容
BYTE5:指令内容
BYTE6:指令内容
[6 empty] | 描述 | [5 empty] | BYTE1 |  |  |  | BYTE2 |  |  | BYTE3 |  | BYTE4 |  | BYTE5 |  | BYTE6 |  | 举例
[12 empty] | 高4位 |  | 低4位
[6 empty] | 上电指令 | [5 empty] | 0-F |  | 0x1 |  | 0x0 |  |  | 0x0 |  | 0x0 |  | 0x0 |  | 0x0 |  | 上电指令，收到此指令后MCU会原样返回表示设备为在线状态
[6 empty] | 在线查询指令 | [5 empty] | 0-F |  | 0xE |  | 0x0 |  |  | 0x0 |  | 0x0 |  | 0x0 |  | 0x0 |  | APP发此指令探询设备是否在线
[6 empty] | 状态查询指令 | [5 empty] | 0-F |  | 0x2 |  | 0x0 |  |  | 0x0 |  | 0x0 |  | 0x0 |  | 0x0 |  | 当收到此指令后，MCU将停止其他指令发送，转为回复状态
[6 empty] | 模式设置指令 | [5 empty] | 0-F |  | 0x3 |  | 0x0：关闭 0x1：模式1 0x2：模式2 0x3：模式3 . . . 0xFF：打开 |  |  | 0x0 |  | 0x0 |  | 0x0 |  | 0x0 |  | 设置模式，0表示关闭，FF表示打开。其他为正常模式值
[6 empty] | 颜色设置指令 | [5 empty] | 0-F |  | 0x4 |  | BIT0：红色 BIT1：绿色 BIT2：蓝色 BIT3：白色 |  |  | 0x0 |  | 0x0 |  | 0x0 |  | 0x0 |  | 设置颜色，BYTE2的低四位每一位表示一种颜色
[6 empty] | 定时设置指令 | [5 empty] | 0-F |  | 0x5 |  | 0x1 : 定时时间 |  |  | 0x0,0x2,0x4,0x6,0x8 |  | 0x0 |  | 0x0 |  | 0x0 |  | 设置定时时间
| PART Ⅲ |  |  | MCU发送给APP
|  | 1)指令格式: |  |  | BYTE1 |  | BYTE2 |  | BYTE1 |  | BYTE2 |  | BYTE1 |  | BYTE2 |  | BYTE1 | BYTE2
|  | 2)指令描述: |  |  | 固定为8个字节
3)指令详细:
[5 empty] | BYTE1 |  | BYTE2 |  | BYTE1 |  | BYTE2 |  | BYTE1 |  | BYTE2 |  | BYTE1 | BYTE2
BYTE1:高四位为传输识别标志位,后四位为指令
BYTE2:指令内容
BYTE3:指令内容
BYTE4:指令内容
BYTE5:指令内容
BYTE6:指令内容
[5 empty] | 描述 | [5 empty] | BYTE1 |  |  |  | BYTE2 |  |  | BYTE3 |  | BYTE4 | BYTE5 | BYTE6 |  | BYTE7 | BYTE8 | 举例
[11 empty] | 高4位 |  | 低4位
[5 empty] | 上电指令 | [5 empty] | 0-F |  | 0x1 |  | 0x0 |  |  | 0x0 |  | 0x0 | 0x0 | 0x0 |  | 0x0 | 0x0 | 此指令为上电时自动回复
[5 empty] | 在线查询回复 | [5 empty] | 0-F |  | 0xE |  | 0x0 |  |  | 0x0 |  | 0x0 | 0x0 | 0x0 |  | 0x0 | 0x0 | 在线状态回复指令
[5 empty] | 状态查询回复 | [5 empty] | 0-F |  | 0x2 |  | 模式值 0~0xFF |  |  | 颜色值 （低四位每位表示一个颜色） |  | 定时时间 （0，2，4，6，8） | 开关状态 0x0,0x1 | 0x0 |  | 0x0 | 0x0 | 状态回复

## 测试协议
PC端
1)自动组网
2)分配ID,不冲突,批次号?
3)功率自动检测,OK的变色提示
4)组网后的颜色检测